## Sheet1
Part Desc	Manuf Part #	Digikey Part #	QTY	QTY 1 Price	QTY 10 Price	QTY 1 Total	QTY 10 Total
OSHPark Board			1	$5.00	$5.00	$5.00	$5.00
Zipit Connector	ST60X-36S	H11464CT-ND	1	$4.84	$4.64	$4.84	$4.64
TI 3.3V-5V Regulator	TPS61240DRVT	296-24519-1-ND	1	$1.82	$1.64	$1.82	$1.64
1uH Inductor	LQM21PN1R0MC0D	490-4992-1-ND	1	$0.28	$0.25	$0.28	$0.25
3.3uF Capacitor	C1608X5R0J335K080AB	445-5176-1-ND	1	$0.24	$0.20	$0.24	$0.20
4.7uF Capacitor	C1608X5R0J475K080AB	445-5178-1-ND	1	$0.18	$0.12	$0.18	$0.12
USB A Host Port	292303-1	A31726-ND	1	$1.44	$1.30	$1.44	$1.30
Micro USB OTG Port	ZX62R-B-5P	H11574CT-ND	1	$1.43	$1.26	$1.43	$1.26
Transistor	MMBT2222A	MMBT2222AFSCT-ND	3	$0.18	$0.17	$0.54	$0.51
10K Resistor	CRCW060310K0FKEA	541-10.0KHCT-ND	2	$0.08	$0.08	$0.16	$0.16
1K Resistor	CRCW06031K00FKEA	541-1.00KHCT-ND	3	$0.08	$0.08	$0.24	$0.24
Diode	SM4004PL-TP	SM4004PL-TPMSCT-ND	3	$0.52	$0.37	$1.56	$1.11
3 Pin Header	3-644456-3	A31113-ND	3	$0.26	$0.24	$0.78	$0.72
2 Pin Jumper	969102-0000-DA	3M9580-ND	3	$0.10	$0.09	$0.30	$0.27

						$18.81	$17.42

## Sheet2
6 Pin Header (PWR & Relay)	M20-9980346	952-2121-ND	2	$0.23	$0.21